## 招标控制价
福建卫生职业技术学院3#配电房到磁共振室新装低压电缆工程
招 标 控 制 价
招标控制价(小写): |  |  | 129734元 | 其中：甲供材料费
(大写): | 壹拾贰万玖仟柒佰叁拾肆圆整 |  |  | 其中：甲供材料费
招 标 人: |  |  |  | 造价咨询人:
|  | (单位盖章) |  |  | (单位盖章或资质专用章)
法定代表人 或其授权人: |  |  |  | 法定代表人 或其授权人:
|  | (签字或盖章) |  |  | (签字或盖章)
造价工程师：
(签字盖专用章)
编制时间: |  |  |  | 2018年06月27日

## 工程项目造价汇总表
工程项目造价汇总表
工程名称:福建卫生职业技术学院3#配电房到磁共振室新装低压电缆工程 |  |  | 第1页 共1页
序号 | 单项工程名称 | 金额(元) | 其中: 安全文明施工费(元)
1 | 单项工程 | 129734 | 2155
合 计 |  | 129734 | 2155

## 单项工程造价汇总表
单项工程造价汇总表
工程名称：福建卫生职业技术学院3#配电房到磁共振室新装低压电缆工程 单项工程 |  |  | 第1页 共1页
序号 | 单位工程名称 | 金额(元) | 其中: 安全文明施工费(元)
1 | 安装工程 | 129734 | 2155
合 计 |  | 129734 | 2155

## 单位工程造价汇总表
单位工程造价汇总表
工程名称：福建卫生职业技术学院3#配电房到磁共振室新装低压电缆工程 单项工程 安装工程 |  |  | 第1页 共1页
序号 | 汇 总 内 容 | 金 额(元)
1 | 分部分项工程费 | 126377
1.1 | 电气工程 | 126377
2 | 措施项目费 | 3357
2.1 | 总价措施项目费 | 2824
2.1.1 | 安全文明施工费 | 2155
2.1.2 | 其他总价措施费 | 443
2.2 | 单价措施项目费 | 533
3 | 其他项目费
3.1 | 暂列金额
3.2 | 专业工程暂估价
3.3 | 总承包服务费
合 计=1+2+3 |  | 129734

## 分部分项工程量清单与计价表
分部分项工程量清单与计价表
工程名称：福建卫生职业技术学院3#配电房到磁共振室新装低压电缆工程 | [6 empty] | 第1页 共2页
序号 | 项目编码 | 项目名称 | 项目特征描述 | 计量单位 | 工程量 | 金 额(元)
[6 empty] | 综合单价 |  | 合价
单项工程 | [8 empty] | 单项工程(17安装)
安装工程 | [8 empty] | 单位工程(17安装)
电气工程 | [8 empty] | 分项工程(17安装)
1 | 030404016001 | 控制箱 | (1)成套配电箱安装 AP1 (2)壁挂式安装 | 台 | 1 | 11762.55 |  | 11762.55
2 | 030404016002 | 控制箱 | (1)成套配电箱安装 uMR560辅 (2)壁挂式安装 | 台 | 1 | 8132.55 |  | 8132.55
3 | 030404016003 | 控制箱 | (1)成套配电箱安装 uMR560主 (2)壁挂式安装 | 台 | 1 | 9562.55 |  | 9562.55
4 | 030408001001 | 电力电缆 | (1)ZR-YJV-0.6/1KV-4*185+1*95 (2)铜 (3)铜芯电力电缆 | m | 10 | 869.17 |  | 8691.7
5 | 030408001002 | 电力电缆 | (1)ZR-YJV-0.6/1KV-4*95+1*50 (2)铜 (3)铜芯电力电缆 | m | 87 | 454.31 |  | 39524.97
6 | 030408001003 | 电力电缆 | (1)ZR-YJV-0.6/1KV-4*70+1*35 (2)铜 (3)铜芯电力电缆 | m | 88 | 333.63 |  | 29359.44
7 | 030408006001 | 电力电缆头 | (1)ZR-YJV-0.6/1KV-4*185+1*95 (2)1KV以下室内干包式铜芯电力电缆头 | 个 | 2 | 293.77 |  | 587.54
8 | 030408006002 | 电力电缆头 | (1)ZR-YJV-0.6/1KV-4*95+1*50 (2)1KV以下室内干包式铜芯电力电缆头 | 个 | 2 | 193.44 |  | 386.88
9 | 030408006003 | 电力电缆头 | (1)ZR-YJV-0.6/1KV-4*70+1*35 (2)1KV以下室内干包式铜芯电力电缆头 | 个 | 2 | 170.02 |  | 340.04
10 | 030411003001 | 桥架 | (1)钢制 (2)XQJ-P-01-20-4 | m | 73 | 145.22 |  | 10601.06
11 | 030413001001 | 铁构件 | (1)钢制 (2)电缆桥架支撑架制作安装 | t | 0.1 | 15122.6 |  | 1512.26
12 | 030408008001 | 防火堵洞 | (1)柔性有机防火堵料 | 处 | 2 | 1593.66 |  | 3187.32
13 | 030408003001 | 电缆保护管 | (1)塑料 (2)MPP-DN150 (3)电缆保护管 | m | 10 | 93.37 |  | 933.7
14 | 030409002001 | 接地母线 | (1)50X5 (2)镀锌扁钢 | m | 35 | 22.12 |  | 774.2
15 | 030409002002 | 接地母线 | (1)40X4 (2)镀锌扁钢 | m | 3 | 18.52 |  | 55.56
16 | 030409001001 | 接地极 | (1)JDS-2500(DN8) (2)镀锌圆钢 | 根/块 | 3 | 82.98 |  | 248.94
17 | 030411001001 | 配管 | (1)塑料 | m | 6.6 | 8.34 |  | 55.04
分部分项工程量清单与计价表
工程名称：福建卫生职业技术学院3#配电房到磁共振室新装低压电缆工程 | [6 empty] | 第2页 共2页
序号 | 项目编码 | 项目名称 | 项目特征描述 | 计量单位 | 工程量 | 金 额(元)
[6 empty] | 综合单价 |  | 合价
(2)DN16 (3)PVC塑料护套管
18 | 030414002001 | 送配电装置系统 | (1)输配电装置系统调试(≤1kV交流供电) | 系统 | 1 | 303.2 |  | 303.2
19 | B0304001 | 装置性材料 | (1)电缆标识牌 (2)单头螺栓M12*40 (3)不锈钢管卡DN16 | 项 | 1 | 357.32 |  | 357.32
合 计 | [7 empty] | 126376.82

## 分部分项工程量清单综合单价分析表
分部分项工程量清单综合单价分析表
工程名称：福建卫生职业技术学院3#配电房到磁共振室新装低压电缆工程 | [11 empty] | 第1页 共3页
序号 | 项目编码 | 项目名称及特征描述 | 单位 | 工程量 | 综合单价组成(元) | [7 empty] | 综合单价 (元)
[5 empty] | 人工费 | 材料费 | 其中： 设备费 | 施工机具使用费 | 企业管理费 | 利润 | 规费 | 税金
单项工程 | [13 empty] | 单项工程(17安装)
安装工程 | [13 empty] | 单位工程(17安装)
电气工程 | [13 empty] | 分项工程(17安装)
1 | 030404016001 | 控制箱 (1)成套配电箱安装 AP1 (2)壁挂式安装 | 台 | 1 | 132.55 | 10533.47 | 10500 |  | 16.27 | 10.94 |  | 1069.32 | 11762.55
1.1 | 30402077 | 成套配电箱安装 AP1 | 台 | 1 | 132.55 | 10533.47 | 10500 |  | 16.27 | 10.94 |  | 1069.32 | 11762.55
2 | 030404016002 | 控制箱 (1)成套配电箱安装 uMR560辅 (2)壁挂式安装 | 台 | 1 | 132.55 | 7233.47 | 7200 |  | 16.27 | 10.94 |  | 739.32 | 8132.55
2.1 | 30402077 | 成套配电箱安装 uMR560辅 | 台 | 1 | 132.55 | 7233.47 | 7200 |  | 16.27 | 10.94 |  | 739.32 | 8132.55
3 | 030404016003 | 控制箱 (1)成套配电箱安装 uMR560主 (2)壁挂式安装 | 台 | 1 | 132.55 | 8533.47 | 8500 |  | 16.27 | 10.94 |  | 869.32 | 9562.55
3.1 | 30402077 | 成套配电箱安装 uMR560主 | 台 | 1 | 132.55 | 8533.47 | 8500 |  | 16.27 | 10.94 |  | 869.32 | 9562.55
4 | 030408001001 | 电力电缆 (1)ZR-YJV-0.6/1KV-4*185+1*95 (2)铜 (3)铜芯电力电缆 | m | 10 | 12.73 | 662.84 |  | 3.32 | 66.53 | 44.73 |  | 79.02 | 869.17
4.1 | 30409141T | ZR-YJV-0.6/1KV-4*185+1*95 五芯电力电缆敷 | m | 10 | 12.73 | 662.84 |  | 3.32 | 66.53 | 44.73 |  | 79.02 | 869.17
5 | 030408001002 | 电力电缆 (1)ZR-YJV-0.6/1KV-4*95+1*50 (2)铜 (3)铜芯电力电缆 | m | 87 | 9.18 | 344.76 |  | 0.91 | 34.78 | 23.38 |  | 41.3 | 454.31
5.1 | 30409140T | ZR-YJV-0.6/1KV-4*95+1*50 五芯电力电缆敷 | m | 87 | 9.18 | 344.76 |  | 0.91 | 34.78 | 23.38 |  | 41.3 | 454.31
6 | 030408001003 | 电力电缆 (1)ZR-YJV-0.6/1KV-4*70+1*35 (2)铜 (3)铜芯电力电缆 | m | 88 | 7.72 | 252.01 |  | 0.86 | 25.54 | 17.17 |  | 30.33 | 333.63
6.1 | 30409139T | ZR-YJV-0.6/1KV-4*70+1*35 五芯电力电缆敷 | m | 88 | 7.72 | 252.01 |  | 0.86 | 25.54 | 17.17 |  | 30.33 | 333.63
分部分项工程量清单综合单价分析表
工程名称：福建卫生职业技术学院3#配电房到磁共振室新装低压电缆工程 | [11 empty] | 第2页 共3页
序号 | 项目编码 | 项目名称及特征描述 | 单位 | 工程量 | 综合单价组成(元) | [7 empty] | 综合单价 (元)
[5 empty] | 人工费 | 材料费 | 其中： 设备费 | 施工机具使用费 | 企业管理费 | 利润 | 规费 | 税金
7 | 030408006001 | 电力电缆头 (1)ZR-YJV-0.6/1KV-4*185+1*95 (2)1KV以下室内干包式铜芯电力电缆头 | 个 | 2 | 93.95 | 135.5 |  |  | 22.49 | 15.12 |  | 26.71 | 293.77
7.1 | 30409227T | 1KV以下室内干包式铜芯电力电缆头 ZR-YJV-0.6/1KV-4*185+1*95 | 个 | 2 | 93.95 | 135.5 |  |  | 22.49 | 15.12 |  | 26.71 | 293.77
8 | 030408006002 | 电力电缆头 (1)ZR-YJV-0.6/1KV-4*95+1*50 (2)1KV以下室内干包式铜芯电力电缆头 | 个 | 2 | 71.67 | 79.42 |  |  | 14.81 | 9.95 |  | 17.59 | 193.44
8.1 | 30409226T | 1KV以下室内干包式铜芯电力电缆头ZR-YJV-0.6/1KV-4*95+1*50 | 个 | 2 | 71.67 | 79.42 |  |  | 14.81 | 9.95 |  | 17.59 | 193.44
9 | 030408006003 | 电力电缆头 (1)ZR-YJV-0.6/1KV-4*70+1*35 (2)1KV以下室内干包式铜芯电力电缆头 | 个 | 2 | 62.6 | 70.2 |  |  | 13.01 | 8.75 |  | 15.46 | 170.02
9.1 | 30409225T | 1KV以下室内干包式铜芯电力电缆头ZR-YJV-0.6/1KV-4*70+1*35 | 个 | 2 | 62.6 | 70.2 |  |  | 13.01 | 8.75 |  | 15.46 | 170.02
10 | 030411003001 | 桥架 (1)钢制 (2)XQJ-P-01-20-4 | m | 73 | 29.03 | 82.8 |  | 1.6 | 11.12 | 7.47 |  | 13.2 | 145.22
10.1 | 30409066 | 钢制桥架安装 XQJ-P-01-20-4 | m | 73 | 29.03 | 82.8 |  | 1.6 | 11.12 | 7.47 |  | 13.2 | 145.22
11 | 030413001001 | 铁构件 (1)钢制 (2)电缆桥架支撑架制作安装 | t | 0.1 | 6699.07 | 4442.57 |  | 670.44 | 1157.58 | 778.18 |  | 1374.78 | 15122.6
11.1 | 30407003 | 电缆桥架支撑架制作 | t | 0.1 | 4234.81 | 4239.09 |  | 351.84 | 864.92 | 581.44 |  | 1027.21 | 11299.31
11.2 | 30407004 | 电缆桥架支撑架安装 | t | 0.1 | 2464.26 | 203.48 |  | 318.6 | 292.66 | 196.74 |  | 347.57 | 3823.31
12 | 030408008001 | 防火堵洞 (1)柔性有机防火堵料 | 处 | 2 | 1135.29 | 109.49 |  |  | 121.99 | 82.01 |  | 144.88 | 1593.66
12.1 | 30409309 | 电缆防火设施安装(柔性有机防火堵料) | t | 0.5 | 4541.14 | 437.95 |  |  | 487.95 | 328.02 |  | 579.51 | 6374.57
13 | 030408003001 | 电缆保护管 (1)塑料 (2)MPP-DN150 (3)电缆保护管 | m | 10 | 36.29 | 36.5 |  | 0.14 | 7.15 | 4.8 |  | 8.49 | 93.37
分部分项工程量清单综合单价分析表
工程名称：福建卫生职业技术学院3#配电房到磁共振室新装低压电缆工程 | [11 empty] | 第3页 共3页
序号 | 项目编码 | 项目名称及特征描述 | 单位 | 工程量 | 综合单价组成(元) | [7 empty] | 综合单价 (元)
[5 empty] | 人工费 | 材料费 | 其中： 设备费 | 施工机具使用费 | 企业管理费 | 利润 | 规费 | 税金
13.1 | 30409042 | 电缆保护管 MPP-DN150 | m | 10 | 36.29 | 36.5 |  | 0.14 | 7.15 | 4.8 |  | 8.49 | 93.37
14 | 030409002001 | 接地母线 (1)50X5 (2)镀锌扁钢 | m | 35 | 8.27 | 8.44 |  | 0.57 | 1.69 | 1.14 |  | 2.01 | 22.12
14.1 | 30410058T | 接地母线敷设 50X5镀锌扁钢 | m | 35 | 8.27 | 8.44 |  | 0.57 | 1.69 | 1.14 |  | 2.01 | 22.12
15 | 030409002002 | 接地母线 (1)40X4 (2)镀锌扁钢 | m | 3 | 8.27 | 5.63 |  | 0.57 | 1.42 | 0.95 |  | 1.68 | 18.52
15.1 | 30410058 | 接地母线敷设 40X4镀锌扁钢 | m | 3 | 8.27 | 5.63 |  | 0.57 | 1.42 | 0.95 |  | 1.68 | 18.52
16 | 030409001001 | 接地极 (1)JDS-2500(DN8) (2)镀锌圆钢 | 根/块 | 3 | 13.91 | 43 |  | 7.91 | 6.35 | 4.27 |  | 7.54 | 82.98
16.1 | 30410054 | 接地圆钢 JDS-2500(DN8) | 根 | 3 | 13.91 | 43 |  | 7.91 | 6.35 | 4.27 |  | 7.54 | 82.98
17 | 030411001001 | 配管 (1)塑料 (2)DN16 (3)PVC塑料护套管 | m | 6.6 | 4.93 | 1.58 |  |  | 0.64 | 0.43 |  | 0.76 | 8.34
17.1 | 30412200 | 砖、混凝土结构暗配(外径≤16mm) | m | 6.6 | 4.93 | 1.58 |  |  | 0.64 | 0.43 |  | 0.76 | 8.34
18 | 030414002001 | 送配电装置系统 (1)输配电装置系统调试(≤1kV交流供电) | 系统 | 1 | 186.48 | 1.99 |  | 48.36 | 23.21 | 15.6 |  | 27.56 | 303.2
18.1 | 30417028 | 输配电装置系统调试(≤1kV交流供电) | 系统 | 1 | 186.48 | 1.99 |  | 48.36 | 23.21 | 15.6 |  | 27.56 | 303.2
19 | B0304001 | 装置性材料 (1)电缆标识牌 (2)单头螺栓M12*40 (3)不锈钢管卡DN16 | 项 | 1 |  | 279 |  |  | 27.41 | 18.38 |  | 32.53 | 357.32
19.1 | 材料T | 电缆标识牌 | 块 | 20 |  | 12 |  |  | 1.18 | 0.79 |  | 1.4 | 15.37
19.2 | 材料T | 单头螺栓M12*40 | 件 | 3 |  | 3 |  |  | 0.29 | 0.2 |  | 0.35 | 3.84
19.3 | 材料T | 不锈钢管卡DN16 | 个 | 6 |  | 5 |  |  | 0.49 | 0.33 |  | 0.58 | 6.4

## 总价措施项目清单与计价表
总价措施项目清单与计价表
工程名称：福建卫生职业技术学院3#配电房到磁共振室新装低压电缆工程 |  |  |  | 第1页 共1页
序号 | 项 目 名 称 | 计 算 基 础 (元) | 费 率(%) | 金 额(元)
1 | 安全文明施工费 | 100710 | 2.14 | 2155
2 | 其他总价措施费 | 100710 | 0.44 | 443
3 | 防尘措施费 | 2155 | 10.5 | 226
合 计 |  |  |  | 2824

## 单价措施项目清单与计价表
单价措施项目清单与计价表
工程名称：福建卫生职业技术学院3#配电房到磁共振室新装低压电缆工程 | [6 empty] | 第1页 共1页
序号 | 项目编码 | 项目名称 | 项目特征描述 | 计量单位 | 工程量 | 金 额(元)
[6 empty] | 综合单价 |  | 合价
单项工程 | [8 empty] | 单项工程(17安装)
安装工程 | [8 empty] | 单位工程(17安装)
电气工程 | [8 empty] | 分项工程(17安装)
1 | 031301017001 | 脚手架搭拆 |  | 项 | 1 | 533.41 |  | 533.41
合 计 | [7 empty] | 533.41

## 单价措施项目清单综合单价分析表
单价措施项目清单综合单价分析表
工程名称：福建卫生职业技术学院3#配电房到磁共振室新装低压电缆工程 | [11 empty] | 第1页 共1页
序号 | 项目编码 | 项目名称及特征描述 | 单位 | 工程量 | 综合单价组成(元) | [7 empty] | 综合单价 (元)
[5 empty] | 人工费 | 材料费 | 施工机具使用费 | 企业管理费 | 利润 | 规费 | 税金
单项工程 | [13 empty] | 单项工程(17安装)
安装工程 | [13 empty] | 单位工程(17安装)
电气工程 | [13 empty] | 分项工程(17安装)
1 | 031301017001 | 脚手架搭拆 | 项 | 1 | 144.72 | 268.77 |  | 41.35 | 28.94 |  | 49.62 |  | 533.41
1.1 | BJ-4 | 电气设备安装工程脚手架搭拆费 | 元 | 413.497 | 0.35 | 0.65 |  | 0.1 | 0.07 |  | 0.12 |  | 1.29

## 人工、材料设备、机械汇总表
人工、材料设备、机械汇总表
工程名称：福建卫生职业技术学院3#配电房到磁共振室新装低压电缆工程 | [5 empty] | 第1页 共3页
序号 | 工料机编码 | 工料机名称 | 规格、型号等特殊要求 | 单位 | 数量 | 单价 | 合价
一 |  | 人工 |  |  |  |  | 0
1 | 00010040 | 定额人工费 |  | 元 |  |  | 8601.14
二 |  | 材料
1 | 01030001 | 镀锌铁丝 | 综合 | kg | 3 | 4.49 | 13.47
2 | 01030190 | 镀锌铁丝 | Φ2.2～1.2 | kg | 0.046 | 4.49 | 0.21
3 | 01130190 | 镀锌扁钢 | 综合 | kg | 0.39 | 4.02 | 1.57
4 | 01190110 | 槽钢 | 16# | kg | 75 | 3.72 | 279
5 | 01210010 | 角钢 | 综合 | kg | 30 | 4.01 | 120.18
6 | 01530010 | 封铅 | 含铅65% 锡35% | kg | 3.248 | 48.77 | 158.39
7 | 02070240 | 橡胶垫 | δ2 | m2 | 0.213 | 3.33 | 0.71
8 | 02130120 | 三色塑料带 | 20mm×40m | m | 2.994 | 0.26 | 0.78
9 | 02270001 | 白布 |  | kg | 5.538 | 24.5 | 135.69
10 | 02270260 | 棉纱 |  | kg | 1.068 | 5.3 | 5.66
11 | 03015460 | 膨胀螺栓 | M10 | 套 | 31.809 | 0.48 | 15.27
12 | 03016350 | 镀锌六角螺栓带螺母 | 2平垫1弹垫 M10×100以内 | 套 | 0.309 | 6.58 | 2.03
13 | 03130280 | 焊锡丝 |  | kg | 0.92 | 21.37 | 19.66
14 | 03130300 | 松香焊锡丝 | 综合 | m | 0.24 | 1.03 | 0.25
15 | 03130650 | 焊锡膏 |  | kg | 0.184 | 32.48 | 5.98
16 | 03130850 | 冲击钻头 | Φ12 | 只 | 0.213 | 7.18 | 1.53
17 | 03130970 | 合金钢钻头 | Φ10 | 个 | 0.302 | 3.97 | 1.2
18 | 03131110 | 锯条 | 综合 | 根 | 0.2 | 0.43 | 0.09
19 | 03131120 | 钢锯条 |  | 根 | 7.076 | 0.22 | 1.56
20 | 03131140 | 砂轮片 | Φ100 | 片 | 0.146 | 2.05 | 0.3
21 | 03131180 | 砂轮片 | Φ400 | 片 | 0.297 | 10.9 | 3.24
22 | 03131490 | 铁砂布 | 0#-2# | 张 | 2.25 | 0.78 | 1.76
23 | 03131540 | 金属片 | Φ150 | 片 | 0.05 | 0.95 | 0.05
24 | 03131590 | 低碳钢焊条 | 综合 | kg | 4.888 | 6.65 | 32.51
25 | 03210660 | 平垫铁 | 综合 | kg | 0.45 | 3.93 | 1.77
26 | 04010050 | 袋装水泥 | 32.5 | kg | 1.023 | 0.42 | 0.42
27 | 04030140 | 中砂 |  | m3 | 0.03 | 147.09 | 4.41
28 | 04030150 | 中(粗)砂 | 损耗2%+膨胀1.18 | m3 | 0.002 | 176.51 | 0.35
29 | 04050240 | 碎石 | Φ5-31.5 | m3 | 0.004 | 85.31 | 0.34
30 | 05030650 | 板枋材 |  | m3 | 0.075 | 1581.2 | 118.59
31 | 05050090 | 胶木板 |  | kg | 0.336 | 12.03 | 4.05
32 | 13010160 | 酚醛调和漆 |  | kg | 0.46 | 6.41 | 2.95
33 | 13010370 | 沥青清漆 |  | kg | 0.03 | 6.44 | 0.19
34 | 13050060 | 防锈漆 | C53-1 | kg | 0.27 | 7.4 | 2
35 | 13050100 | 醇酸防锈漆 | C53-1 | kg | 0.03 | 6.82 | 0.2
36 | 13050110 | 酚醛防锈漆 |  | kg | 1.095 | 7.15 | 7.83
人工、材料设备、机械汇总表
工程名称：福建卫生职业技术学院3#配电房到磁共振室新装低压电缆工程 | [5 empty] | 第2页 共3页
序号 | 工料机编码 | 工料机名称 | 规格、型号等特殊要求 | 单位 | 数量 | 单价 | 合价
37 | 13050220 | 沥青绝缘漆 |  | kg | 0.324 | 13.39 | 4.34
38 | 14030060 | 汽油 | 92# | kg | 5.985 | 8.5 | 50.87
39 | 14050020 | 溶剂油 |  | kg | 0.09 | 4.81 | 0.43
40 | 14090010 | 电力复合酯 | 综合 | kg | 1.646 | 21.47 | 35.34
41 | 14330190 | 硬脂酸 | 一级 | ㎏ | 0.213 | 7.13 | 1.52
42 | 14410760 | 粘合剂 | 507 | kg | 0.007 | 7.3 | 0.05
43 | 17250001 | 塑料管 |  | kg | 0.54 | 9.64 | 5.21
44 | 17250790 | 半硬质塑料管 |  | m | 6.996 | 1.26 | 8.81
45 | 18037100 | 固定卡子 | Φ90 | 个 | 12.36 | 1.83 | 22.62
46 | 23170040 | 电缆防火设施安装(柔性有机防火堵料) |  | t | 0.54 | 156 | 84.24
47 | 27060030 | 接地圆钢 | JDS-2500(DN8) | 根 | 3.15 | 39.32 | 123.86
48 | 27060130 | 接地母线敷设 | 40X4镀锌扁钢 | m | 3.045 | 4.98 | 15.15
49 | 27060130 | 接地母线敷设 | 50X5镀锌扁钢 | m | 35.525 | 7.74 | 275.03
50 | 27060200 | 铜接地端子带螺栓 | DT-6 | 套 | 7.665 | 6.84 | 52.43
51 | 27170040 | 自粘性橡胶带 | 25×20000 | 卷 | 0.12 | 13.68 | 1.64
52 | 27170170 | 自粘性塑料带 | 20×20000 | 卷 | 0.45 | 2.56 | 1.15
53 | 27170180 | 电气绝缘胶带 | 18mm×10m×0.13mm | 卷 | 2.4 | 4.27 | 10.25
54 | 28010390 | 镀锡裸铜软绞线 | TJRX 16MM2 | kg | 1.766 | 51.28 | 90.56
55 | 28010420 | 硬铜绞线 | TJ-2.5～4 | m | 19.383 | 2.99 | 57.96
56 | 28032070 | 铜芯聚氯乙烯绝缘软电线 | BVR-6 | m | 16.425 | 3.65 | 59.95
57 | 28032120 | 铜芯橡皮绝缘电线 | BX-2.5 | m | 0.24 | 1.28 | 0.31
58 | 28110020 | ZR-YJV-0.6/1KV-4*185+1*95 |  | m | 10.1 | 650 | 6565
59 | 28110020 | ZR-YJV-0.6/1KV-4*95+1*50 |  | m | 87.87 | 335 | 29436.45
60 | 28110020 | ZR-YJV-0.6/1KV-4*70+1*35 |  | m | 88.88 | 245 | 21775.6
61 | 29010260 | 钢制桥架安装 | XQJ-P-01-20-4 | m | 73.73 | 80 | 5898.4
62 | 29060020 | 钢管保护管 | Φ40×400 | 根 | 3.8 | 3.69 | 14.02
63 | 29060680 | 镀锌电缆吊挂 | 3.0×100 | 套 | 0.713 | 1.71 | 1.22
64 | 29061830 | 电缆保护管 | MPP-DN150 | m | 10.3 | 35 | 360.5
65 | 29061850 | 套接管 |  | m | 0.059 | 2.56 | 0.15
66 | 29090290 | 铜接线端子 | DT-6 | 个 | 6.09 | 0.58 | 3.53
67 | 29090330 | 铜接线端子 | DT-35 | 个 | 2.04 | 3.08 | 6.28
68 | 29090340 | 铜接线端子 | DT-50 | 个 | 2.04 | 4.27 | 8.71
69 | 29090350 | 铜接线端子 | DT-70 | 个 | 8.16 | 5.13 | 41.86
70 | 29090360 | 铜接线端子 | DT-95 | 个 | 10.2 | 5.9 | 60.18
71 | 29090390 | 铜接线端子 | DT-185 | 个 | 8.16 | 14.7 | 119.95
72 | 29250020 | 镀锌电缆吊挂 | 3.0×50 | 套 | 13.889 | 29.91 | 415.41
73 | 29250090 | 镀锌电缆卡子 | 2×35 | 套 | 23.681 | 3.12 | 73.88
人工、材料设备、机械汇总表
工程名称：福建卫生职业技术学院3#配电房到磁共振室新装低压电缆工程 | [5 empty] | 第3页 共3页
序号 | 工料机编码 | 工料机名称 | 规格、型号等特殊要求 | 单位 | 数量 | 单价 | 合价
74 | 29250110 | 镀锌电缆卡子 | 3×50 | 套 | 22.311 | 7.69 | 171.57
75 | 29250120 | 镀锌电缆卡子 | 3×100 | 套 | 2.691 | 14.15 | 38.08
76 | 29270060 | 电缆敷设滚轮 |  | 个 | 0.223 | 256.41 | 57.21
77 | 29270070 | 电缆敷设牵引头 |  | 只 | 0.112 | 5.13 | 0.57
78 | 29270080 | 电缆敷设转向导轮 |  | 个 | 0.112 | 59.83 | 6.67
79 | 34070040 | 塑料手套 | ST型 | 个 | 6.3 | 6.41 | 40.38
80 | 34110080 | 水 |  | m3 | 0.1 | 2.91 | 0.29
81 | 34130010 | 标志牌 | 塑料扁形 | 个 | 12.765 | 0.85 | 10.85
82 | 49010030 | 其他材料费 |  | % | 43.304 | 1.2 | 51.96
83 | 49010040 | 其他材料费 |  | 元 | 268.773 | 1 | 268.77
84 | 49011004 | 电缆标识牌 |  | 块 | 20 | 12 | 240
85 | 49011004 | 单头螺栓 | M12*40 | 件 | 3 | 3 | 9
86 | 49011004 | 电缆标识牌 |  | 个 | 6 | 5 | 30
三 |  | 设备
1 | 49011002 | 成套配电箱安装 uMR560辅 |  | 台 | 1 | 7200 | 7200
2 | 49011003 | 成套配电箱安装 uMR560主 |  | 台 | 1 | 8500 | 8500
3 | 79011001 | 成套配电箱安装 AP1 |  | 台 | 1 | 10500 | 10500
四 |  | 施工机具
1 | 98050110 | 万用表 | 手持式 | 台班 | 1.682 | 6.83 | 11.49
2 | 98050200 | 相位表 |  | 台班 | 0.789 | 10.33 | 8.15
3 | 98110100 | 高压绝缘电阻测试仪 |  | 台班 | 0.298 | 39.84 | 11.87
4 | 98350020 | 电缆测试仪 |  | 台班 | 0.841 | 17.08 | 14.36
5 | 98470740 | 振荡器 |  | 台班 | 0.789 | 18.2 | 14.36
6 | 99070520 | 载货汽车 | 装载质量5t | 台班 | 0.164 | 377.26 | 61.82
7 | 99070540 | 载货汽车 | 装载质量8t | 台班 | 0.219 | 458.44 | 100.4
8 | 99090310 | 汽车式起重机 | 提升质量8t | 台班 | 0.141 | 609.3 | 85.84
9 | 99090320 | 汽车式起重机 | 提升质量10t | 台班 | 0.035 | 678.39 | 23.4
10 | 99191220 | 台式砂轮机 |  | 台班 | 0.03 | 46 | 1.38
11 | 99230001 | 半自动切割机 | 厚度100mm | 台班 | 0.073 | 83.47 | 6.09
12 | 99250001 | 交流弧焊机 | 容量21kVA | 台班 | 2.064 | 56.53 | 116.68
13 | 99250100 | 直流弧焊机 | 容量 20kV·A | 台班 | 0.146 | 70.63 | 10.31