## 工程量清单
福建卫生职业技术学院3#配电房到磁共振室新装低压电缆工程
工 程 量 清 单
招 标 人: |  | 造价咨询人:
| (单位盖章) |  | (单位盖章或资质专用章)
法定代表人 或其授权人: |  | 法定代表人 或其授权人:
| (签字或盖章) |  | (签字或盖章)
造价工程师:
(签字盖专用章)
编制时间： |  | 2018年06月27日

## 工程项目造价汇总表
工程项目造价汇总表
工程名称:福建卫生职业技术学院3#配电房到磁共振室新装低压电缆工程 |  |  | 第1页 共1页
序号 | 单项工程名称 | 金额(元) | 其中: 安全文明施工费(元)
1 | 单项工程
合 计

## 单项工程造价汇总表
单项工程造价汇总表
工程名称：福建卫生职业技术学院3#配电房到磁共振室新装低压电缆工程 单项工程 |  |  | 第1页 共1页
序号 | 单位工程名称 | 金额(元) | 其中: 安全文明施工费(元)
1 | 安装工程
合 计

## 单位工程造价汇总表
单位工程造价汇总表
工程名称：福建卫生职业技术学院3#配电房到磁共振室新装低压电缆工程 单项工程 安装工程 |  | 第1页 共1页
序号 | 汇 总 内 容 | 金 额(元)
1 | 分部分项工程费
1.1 | 电气工程
2 | 措施项目费
2.1 | 总价措施项目费
2.1.1 | 安全文明施工费
2.1.2 | 其他总价措施费
2.2 | 单价措施项目费
3 | 其他项目费
3.1 | 暂列金额
3.2 | 专业工程暂估价
3.3 | 总承包服务费
合 计=1+2+3

## 分部分项工程量清单与计价表
分部分项工程量清单与计价表
工程名称：福建卫生职业技术学院3#配电房到磁共振室新装低压电缆工程 | [6 empty] | 第1页 共2页
序号 | 项目编码 | 项目名称 | 项目特征描述 | 计量单位 | 工程量 | 金 额(元)
[6 empty] | 综合单价 |  | 合价
单项工程 | [8 empty] | 单项工程(17安装)
安装工程 | [8 empty] | 单位工程(17安装)
电气工程 | [8 empty] | 分项工程(17安装)
1 | 030404016001 | 控制箱 | (1)成套配电箱安装 AP1 (2)壁挂式安装 | 台 | 1
2 | 030404016002 | 控制箱 | (1)成套配电箱安装 uMR560辅 (2)壁挂式安装 | 台 | 1
3 | 030404016003 | 控制箱 | (1)成套配电箱安装 uMR560主 (2)壁挂式安装 | 台 | 1
4 | 030408001001 | 电力电缆 | (1)ZR-YJV-0.6/1KV-4*185+1*95 (2)铜 (3)铜芯电力电缆 | m | 10
5 | 030408001002 | 电力电缆 | (1)ZR-YJV-0.6/1KV-4*95+1*50 (2)铜 (3)铜芯电力电缆 | m | 87
6 | 030408001003 | 电力电缆 | (1)ZR-YJV-0.6/1KV-4*70+1*35 (2)铜 (3)铜芯电力电缆 | m | 88
7 | 030408006001 | 电力电缆头 | (1)ZR-YJV-0.6/1KV-4*185+1*95 (2)1KV以下室内干包式铜芯电力电缆头 | 个 | 2
8 | 030408006002 | 电力电缆头 | (1)ZR-YJV-0.6/1KV-4*95+1*50 (2)1KV以下室内干包式铜芯电力电缆头 | 个 | 2
9 | 030408006003 | 电力电缆头 | (1)ZR-YJV-0.6/1KV-4*70+1*35 (2)1KV以下室内干包式铜芯电力电缆头 | 个 | 2
10 | 030411003001 | 桥架 | (1)钢制 (2)XQJ-P-01-20-4 | m | 73
11 | 030413001001 | 铁构件 | (1)钢制 (2)电缆桥架支撑架制作安装 | t | 0.1
12 | 030408008001 | 防火堵洞 | (1)柔性有机防火堵料 | 处 | 2
13 | 030408003001 | 电缆保护管 | (1)塑料 (2)MPP-DN150 (3)电缆保护管 | m | 10
14 | 030409002001 | 接地母线 | (1)50X5 (2)镀锌扁钢 | m | 35
15 | 030409002002 | 接地母线 | (1)40X4 (2)镀锌扁钢 | m | 3
16 | 030409001001 | 接地极 | (1)JDS-2500(DN8) (2)镀锌圆钢 | 根/块 | 3
分部分项工程量清单与计价表
工程名称：福建卫生职业技术学院3#配电房到磁共振室新装低压电缆工程 | [6 empty] | 第2页 共2页
序号 | 项目编码 | 项目名称 | 项目特征描述 | 计量单位 | 工程量 | 金 额(元)
[6 empty] | 综合单价 |  | 合价
17 | 030411001001 | 配管 | (1)塑料 (2)DN16 (3)PVC塑料护套管 | m | 6.6
18 | 030414002001 | 送配电装置系统 | (1)输配电装置系统调试(≤1kV交流供电) | 系统 | 1
19 | B0304001 | 装置性材料 | (1)电缆标识牌 (2)单头螺栓M12*40 (3)不锈钢管卡DN16 | 项 | 1
合 计

## 总价措施项目清单与计价表
总价措施项目清单与计价表
工程名称：福建卫生职业技术学院3#配电房到磁共振室新装低压电缆工程 |  |  |  | 第1页 共1页
序号 | 项 目 名 称 | 计 算 基 础 (元) | 费 率(%) | 金 额(元)
1 | 安全文明施工费
2 | 其他总价措施费
3 | 防尘措施费
合 计

## 单价措施项目清单与计价表
单价措施项目清单与计价表
工程名称：福建卫生职业技术学院3#配电房到磁共振室新装低压电缆工程 | [6 empty] | 第1页 共1页
序号 | 项目编码 | 项目名称 | 项目特征描述 | 计量单位 | 工程量 | 金 额(元)
[6 empty] | 综合单价 |  | 合价
单项工程 | [8 empty] | 单项工程(17安装)
安装工程 | [8 empty] | 单位工程(17安装)
电气工程 | [8 empty] | 分项工程(17安装)
1 | 031301017001 | 脚手架搭拆 |  | 项 | 1
合 计