## 工程量清单
福建卫生职业技术学院基础部门厅天棚、一层走道墙面粉刷项目
工 程 量 清 单
招 标 人: |  | 造价咨询人:
| (单位盖章) |  | (单位盖章或资质专用章)
法定代表人 或其授权人: |  | 法定代表人 或其授权人:
| (签字或盖章) |  | (签字或盖章)
造价工程师:
(签字盖专用章)
编制时间： |  | 2019年02月28日

## 工程项目造价汇总表
工程项目造价汇总表
工程名称:福建卫生职业技术学院基础部门厅天棚、一层走道墙面粉刷项目 |  |  | 第1页 共1页
序号 | 单项工程名称 | 金额(元) | 其中: 安全文明施工费(元)
1 | 单项工程
合 计

## 单项工程造价汇总表
单项工程造价汇总表
工程名称：福建卫生职业技术学院基础部门厅天棚、一层走道墙面粉刷项目 单项工程 |  |  | 第1页 共1页
序号 | 单位工程名称 | 金额(元) | 其中: 安全文明施工费(元)
1 | 房屋建筑与装饰工程
合 计

## 单位工程造价汇总表
单位工程造价汇总表
工程名称：福建卫生职业技术学院基础部门厅天棚、一层走道墙面粉刷项目 单项工程 房屋建筑与装饰工程 |  | 第1页 共1页
序号 | 汇 总 内 容 | 金 额(元)
1 | 分部分项工程费
1.1 | 基础部门厅、一层走道
2 | 措施项目费
2.1 | 总价措施项目费
2.1.1 | 安全文明施工费
2.1.2 | 其他总价措施费
2.2 | 单价措施项目费
3 | 其他项目费
3.1 | 暂列金额
3.2 | 专业工程暂估价
3.3 | 总承包服务费
合 计=1+2+3

## 分部分项工程量清单与计价表
分部分项工程量清单与计价表
工程名称：福建卫生职业技术学院基础部门厅天棚、一层走道墙面粉刷项目 | [6 empty] | 第1页 共1页
序号 | 项目编码 | 项目名称 | 项目特征描述 | 计量单位 | 工程量 | 金 额(元)
[6 empty] | 综合单价 |  | 合价
单项工程 | [8 empty] | 单项工程(17房屋建筑与装饰)
房屋建筑与装饰工程 | [8 empty] | 单位工程(17房屋建筑与装饰)
基础部门厅、一层走道 | [8 empty] | 分项工程(17房屋建筑与装饰)
天棚
1 | 011608001001 | 铲除油漆涂料面 | (1)铲除天棚面油漆涂料面至砂浆层 | m2 | 65.12
2 | 011407002001 | 天棚喷刷涂料（天棚） | (1)门厅天棚面 (2)刮腻子一道 (3)水泥漆（一底两面） | m2 | 65.12
墙柱面
3 | 011608001002 | 铲除油漆涂料面 | (1)铲除墙柱面油漆涂料面至砂浆层 | m2 | 870.22
4 | 011407001001 | 墙面喷刷涂料（墙面） | (1)一层走道外墙面 (2)刮腻子一道 (3)水泥漆（一底两面） | m2 | 555.4
5 | 011407001002 | 墙面喷刷涂料（独立柱面） | (1)一层走道独立柱面 (2)刮腻子一道 (3)水泥漆（一底两面） | m2 | 314.82
6 | 010103002001 | 余方弃置 | (1)拆除门厅天棚及一层走道墙柱面油漆涂料产生垃圾外运 | m3 | 42.09
合 计

## 总价措施项目清单与计价表
总价措施项目清单与计价表
工程名称：福建卫生职业技术学院基础部门厅天棚、一层走道墙面粉刷项目 |  |  |  | 第1页 共1页
序号 | 项 目 名 称 | 计 算 基 础 (元) | 费 率(%) | 金 额(元)
1 | 安全文明施工费
2 | 其他总价措施费
3 | 防尘措施费
合 计

## 单价措施项目清单与计价表
单价措施项目清单与计价表
工程名称：福建卫生职业技术学院基础部门厅天棚、一层走道墙面粉刷项目 | [6 empty] | 第1页 共1页
序号 | 项目编码 | 项目名称 | 项目特征描述 | 计量单位 | 工程量 | 金 额(元)
[6 empty] | 综合单价 |  | 合价
单项工程 | [8 empty] | 单项工程(17房屋建筑与装饰)
房屋建筑与装饰工程 | [8 empty] | 单位工程(17房屋建筑与装饰)
基础部门厅、一层走道 | [8 empty] | 分项工程(17房屋建筑与装饰)
1 | 011701006001 | 满堂装饰脚手架 | (1)门厅天棚装饰满堂脚手架 (2)层高=4.1m | m2 | 59.28
2 | 011701003001 | 砌筑脚手架 | (1)一层走道墙柱面装饰脚手架 (2)层高=4.1m | m2 | 895.22
合 计